## Arduino Uno Pin Assignment
valid for Arduino:	Uno Rev3
valid for shield:	ASA1 (ELV)
pin name	specific pin function	used pin direction for Arduino	shield pin name	explanation	comment
IO0	RxD (UART)	input	not used
IO1	TxD (UART)	output	not used
IO2	INT0		not used
IO3	INT1	input	DREQ	VS1011e-IRQ-output
IO4		output	SDCS	Chip Select SD-card
IO5		output	Mute	mutes the audio amplifier
IO6		output	XCS	VS1011e-Chip Select-input
IO7		output	XDCS	VS1011e-Chip Select-input
IO8		output	XRESET	VS1011e-Reset-input
IO9			not used
IO10	SS (SPI)		not used
IO11	MOSI (SPI)	output	MOSI
IO12	MISO (SPI)	input	MISO
IO13	SCK (SPI)	output	SCK
AD0			not used	(alternative: Play-LED)
AD1			not used	(alternative: Error-LED)
AD2		output	SD_ON	switch input for ASA1 to switch on/off SD-card-supply
AD3		input	SD_DETECT	switch output from SD-card-holder
AD4	SDA (I2C)		not used
AD5	SCL (I2C)		not used