## Arduino Uno Pin Assignment
valid for Arduino:	Uno Rev3
valid for shield:	MP3 Wecker Disp (smallhill)
pin name	specific pin function	used pin direction for Arduino	shield pin name	explanation	comment
IO0	RxD (UART)	output	SEGCLOCK (GAL)
IO1	TxD (UART)	output	BCD_A (D346)
IO2	INT0	input	50HzCLK_KEYIRQ
IO3	INT1				blocked ASA1 (ELV) / Music Maker (Adafruit)
IO4					blocked ASA1 (ELV) / Music Maker (Adafruit)
IO5				(AmpMute ==> ASA1/Music Maker)	blocked ASA1 (ELV)
IO6					blocked ASA1 (ELV) / Music Maker (Adafruit)
IO7					blocked ASA1 (ELV) / Music Maker (Adafruit)
IO8				(VsxReset ==> ASA1/Music Maker)	blocked ASA1 (ELV)
IO9		output	BCD_B (D346)
IO10	SS (SPI)	output	BCD_C (D346)
IO11	MOSI (SPI)				blocked ASA1 (ELV) / Music Maker (Adafruit)
IO12	MISO (SPI)				blocked ASA1 (ELV) / Music Maker (Adafruit)
IO13	SCK (SPI)				blocked ASA1 (ELV) / Music Maker (Adafruit)
AD0		input	50HzCLK
AD1		output	BCD_D (D346)
AD2					blocked ASA1 (ELV)
AD3					blocked ASA1 (ELV)
AD4	SDA (I2C)	input/output	SDA (MCP23008)
AD5	SCL (I2C)	output	SCL (MCP23008)