## Arduino Uno Pin Assignment
valid for Arduino:	Uno Rev3
valid for shield:	Music Maker (Adafruit)
pin name	specific pin function	used pin direction for Arduino	shield pin name	explanation	comment
IO0	RxD (UART)
IO1	TxD (UART)
IO2	INT0
IO3	INT1	input	DREQ (VS1053)	VS1053 data request IRQ
IO4		output	CCS (SD)	SD card chip select
IO5
IO6		output	DCS (VS1053)	VS1053 data select
IO7		output	MCS (VS1053)	VS1053 chip select
IO8
IO9
IO10	SS (SPI)
IO11	MOSI (SPI)	output	MOSI (SD, VS1053)
IO12	MISO (SPI)	input	MISO (SD, VS1053)
IO13	SCK (SPI)	output	SCK (SD, VS1053)
AD0
AD1
AD2
AD3
AD4	SDA (I2C)
AD5	SCL (I2C)